## 逻辑运算
二进制的逻辑运算：
1、逻辑运算：或(or ¦) 只要有一个为1就是1
1011000101
[6 empty] | or | 1001100110
1011100111
4、逻辑运算：非(not !) 1是0 0是1
|  | not | 1001100110
0110011001
逻辑运算的具体应用：
1、CPU是如何计算2+3=？
2、如果想获取某个值的第N位的值是多少？
如：8F
10001111
| and | 00001000
00001000
3、最简单的加密算法：
| 要加密的数据：2015 |  |  | 00100000 |  | 00010101
|  |  | ^ | 01010100 | ^ | 01010100
| 密钥：54 |  |  | 01110100 |  | 01000001
| 加密后的结果： |  |  | 74 |  | 41
|  |  |  | 01110100 |  | 01000001
|  |  | ^ | 01010100 | ^ | 01010100
|  |  |  | 00100000 |  | 00010101
| 解密后的结果： |  |  | 20 |  | 15
2+3 = ?
X:0010
| Y:0011 | R:0001
| 0010 |  |  | 0001
xor | 0011 |  | xor | 0100 | R:0101
------------- |  |  | ---------------
| 0001 |  |  | 0101 | 5
| 0010 |  |  | 0001
& | 0011 |  | & | 0100
-------------- |  |  | ---------------
| 0010 |  |  | 0000
| 0010 << 1 == 0100 |  |  | 0000<<1 == 0000
X：0001
Y：0100

## 数据宽度
1、数学上的数字，是没有大小限制的，可以无限的大。但在计算机中，由于受硬件的制约，数据都是有长度限制的（我们称为数据宽度），
超过最多宽度的数据会被丢弃。
2、4位宽度表示：假设计算机只能存储4位2进制数
0000 0001 0010 0011 0100 0101 0110 0111 1000 1001 1010 1011 1100 1101 1110 1111
0 1 2 3 4 5 6 7 8 9 A B C D E F
8 7
无符号数：0 1 2 3 4 5 6 7 8 9 A B C D E F
有符号数：
[6 empty] | 正数： | 0 1 2 3 4 5 6 7
| B |  |  |  | 4 | 负数： | -1 -2 -3 -4 -5 -6 -7 -8
| C |  |  |  | 3 |  | F E D C B A 9 8
F 0
3、8位宽度表示：假设计算机只能存储8位2进制数
80 7F
无符号数：0 1 2 3 4 ......FF(10进制255)
有符号数：
[6 empty] | 正数： | 0 1 2 3 4 5 6 7 ...7F
| BF |  |  |  | 40 | 负数： | -1 -2 -3 - 4 -5 -6 -7 -8...-128
| C0 |  |  |  | 3F |  | FF FE FD FC FB FA F9 F8 F7 F6 F5 F4.........80
FF 0
4、16位宽度表示：假设计算机只能存储16位2进制数
8000 7FFF
无符号数：0 1 2 3 4 ......FFFF
有符号数：
[6 empty] | 正数： | 0 1 2 3 4 5 6 7 ...7FFF
| BFFF |  |  |  | 4000 | 负数： | -1 -2 -3 - 4 -5 -6 -7 -8...
| C000 |  |  |  | 3FFF |  | FFFF FFFE FFFD FFFC FFFB FFFA FFF9 FFF8 FFF7 FFF6 .........
FFFF 0
5、32位宽度表示：假设计算机只能存储32位2进制数
|  | 80000000 |  | 7FFFFFFF
无符号数：0 1 2 3 4 ......FFFFFFFF
有符号数：
[6 empty] | 正数： | 0 1 2 3 4 5 6 7 ...7FFFFFFF
BFFFFFFF |  |  |  |  | 40000000 | 负数： | -1 -2 -3 - 4 -5 -6 -7 -8...
C0000000 |  |  |  |  | 3FFFFFFF |  | FFFFFFFF FFFFFFFE FFFFFFFD FFFFFFFC FFFFFFFB FFFFFFFA FFFFFFF9 FFFFFFF8 FFFFFFF7 FFFFFFF6 FFFFFFF5 FFFFFFF4.........
|  | FFFFFFFF | 0
6、几个重要的计量单位：
BYTE 字节 8BIT
WORD 字 16BIT 2字节
DWORD 双字 32BIT 4字节

## 01
1. 32位通用寄存器的指定用途如下：
|  | 寄存器 | 主要用途 |  |  |  | 编号 |  | 存储数据的范围
|  | EAX | 累加器 |  |  |  | 0 |  | 0 - 0xFFFFFFFF
|  | ECX | 计数 |  |  |  | 1 |  | 0 - 0xFFFFFFFF
|  | EDX | I/O指针 |  |  |  | 2 |  | 0 - 0xFFFFFFFF
|  | EBX | DS段的数据指针 |  |  |  | 3 |  | 0 - 0xFFFFFFFF
|  | ESP | 堆栈指针 |  |  |  | 4 |  | 0 - 0xFFFFFFFF
|  | EBP | SS段的数据指针 |  |  |  | 5 |  | 0 - 0xFFFFFFFF
|  | ESI | 字符串操作的源指针；SS段的数据指针 |  |  |  | 6 |  | 0 - 0xFFFFFFFF
|  | EDI | 字符串操作的目标指针；ES段的数据指针 |  |  |  | 7 |  | 0 - 0xFFFFFFFF
2. 16进制与二进制对照表:
|  | 0000 | 0
|  | 0001 | 1
|  | 0010 | 2
|  | 0011 | 3
|  | 0100 | 4
|  | 0101 | 5
|  | 0110 | 6
|  | 0111 | 7
|  | 1000 | 8
|  | 1001 | 9
|  | 1010 | A
|  | 1011 | B
|  | 1100 | C
|  | 1101 | D
|  | 1110 | E
|  | 1111 | F
通过进制表可以进行进制加密
3.flag标志寄存器
|  | 15 | 14 | 13 | 12 | 11 | 10 | 9 | 8 | 7 | 6 | 5 | 4 | 3 | 2 | 1 | 0
[6 empty] | OF | DF | IF | TF | SF | ZF |  | AF |  | PF |  | CF
|  | 11 | OF | 溢出标志位 |  | 判断结果是否发生了溢出，发生溢出为1。 [有符号数]时才有意义
|  | 10 | DF
stido |  | 9 | IF
|  | 8 | TF
|  | 7 | SF | 符号标志位 |  | 判断结果的正负,结果为负是1。 [有符号数]时才有意义
|  | 6 | ZF | 零标志位 |  | 判断执行结果是否为0，结果为0是1
cpaz |  | 4 | AF
|  | 2 | PF | 奇偶标志位 |  | 判断二进制结果中1的个数，偶数为1
|  | 0 | CF | 进位标志位 |  | 判断最高有效位是否进位或借位,产生了进/借位为1 [无符号数]时才有意义
|  |  | 7 | 6 | 5 | 4 | 3 | 2 | 1 | 0
|  |  | 0 | 0 | 0 | 0 | 0 | 0 | 0 | 0 |  | 8位数据
| 假想的更高位 |  | 最高有效位